## Arkusz1
FORMULARZ ASORTYMENTOWO-CENOWY - CZĘŚĆ 1 | [11 empty] | SIWZ - CZĘŚĆ III a - Opis przedmiotu zamówienia
……………………………………………………………….
(pieczęć Wykonawcy)
L.p. | Asortyment | [7 empty] | J.m. | Ilość | Cena jednostkowa netto | Cena netto | Cena brutto
1 | Aparat fotograficzny Lustrzanka cyfrowa z dwoma obiektywami | [7 empty] | szt. | 2
| 1.1. Matryca |  | CMOS
| 1.1.1 Rozdzielczość |  | nie mniej niż 12 mln pikseli i nie więcej niż 16 mln pikseli
| 1.1.2. Rodzaj przetwornika |  | optymalnie przetwornik APS-C
1.2. Obiektyw
| 1.2.1. Obiektyw w zestawie |  | 18-55 i 50-200
| 1.2.2. Ogniskowa |  | minimalnie 27 mm
| 1.2.3. Zbliżenie optyczne |  | x3
1.3 Zapis danych
| 1.3.1. Format zapisu zdjęć |  | JPEG, RAW+JPEG, RAW
1.4. Kontrola ekspozycji
| 1.4.1. Tryb ręcznego sterowania parametrami ekspozycji |  | tak
| 1.4.2. Liczba pól autofocusu |  | 11/9 krzyżowych
| 1.4.3. Zdjęcia seryjne |  | do 6 kl./s
1.5. Informacje dodatkowe
| 1.5.1. Czułość w zakresie ISO |  | minimalna 100
| 1.5.2. Wielkość ekranu LCD |  | minimalna 3 cale
| 1.5.3. Funkcje dodatkowe |  | stabilizowany lub stabilizowany optycznie obraz
| 1.5.4. Korpus |  | uszczelniony ze stopów magnezu, odporny na niskie temperatury (do -10oC), pył i trudne warunki atmosferyczne
| 1.5.5. Masa |  | nie więcej niż 1 kg
| 1.5.6. Wyposażenie |  | akumulator litowo-jonowy, oprogramowanie, kabel USB, pasek na ramię, karta gwarancyjna, zaślepka wizjera
| 1.5.7. Wbudowana lampa błyskowa |  | tak
| 1.6. Inne |  | Karta pamięci SD minimalnie 16GB
2 | Statyw fotograficzny | [7 empty] | szt. | 1
| 2.1. Materiał |  | aluminiowy
| 2.2. Wysokość |  | minimalna od 70 do 90 cm
| Wysokość |  | maksymalna od 170 do 190 cm
| 2.3 Obciążenie |  | minimum 7 kg
| 2.4. Masa |  | maksymalnie 3 kg
| 2.5. Konstrukcja |  | kompaktowa
| 2.6. Nogi |  | konstrukcja podwójnie wzmocniona, 3-segmentowe blokowane tradycyjnymi zatrzaskami, wykończone gumą
| 2.7. Długość po złożeniu |  | w zakresie od 70 do 80 cm
| 2.8. Głowica |  | trójwymiarowa, wykonana z metalu
| 2.8.1. Poziomica |  | dwie
| 2.8.2. Szybkozłączka |  | przymocowana na stałe do aparatu, umożliwia szybkie i stabilne mocowanie sprzętu na statywie
| 2.8.3. Gwint |  | standardowy 1/4"
| 2.9. Inne |  | nieprzemakalny pokrowiec
3 | Dalmierz laserowy z szyną pomiarową | [7 empty] | szt. | 1
| 3.1. Zakres pomiarowy |  | od 0,05 do 60,00 m
| 3.2. Dokładność pomiarowa |  | maksymalny błąd pomiarowy ±1,5 mm
| 3.3. Czas pomiaru |  | maksymalnie 5 s
| 3.4. Zasilanie |  | baterie lub akumulator litowo-jonowy
| 3.5. Przyłącze do statywu |  | 1/4"
3.6. Wymiary dalmierza
| 3.6.1. Długość |  | maksymalnie 15 cm
| 3.6.2. Szerokość |  | maksymalnie 6 cm
| 3.6.3. Wysokość |  | maksymalnie 4 cm
| 3.6.4 Ciężar |  | maksymalnie do 0,20 kg
| 3.7. Funkcje pomiarowe |  | powierzchni, odległości oraz kubatury, funkcja poziomicy
| 3.8. Inne |  | podświetlany wyświetlacz, wodoodporność i pyłoodporność, możliwość wykonywania pomiarów na zewnątrz, kabel micro USB, pokrowiec, szyna
4 | Opalarka elektryczna | [7 empty] | szt. | 5
| 4.1. Moc (W) |  | maksymalnie 1800
| 4.2. Przepływ powietrza |  | maksymalnie 500 l/min
| 4.3. Temperatura pracy (st. C): |  | minimalnie 50, maksymalnie 600
| 4.4. Ilość poziomów regulacji temperatury |  | minimum 3
| 4.4. Napięcie zasilania |  | 230 V - 50 Hz
| 4.5. Masa |  | maksymalnie 1,5 kg
| 4.6 Inne: |  | wbudowany termostat, regulacja siły nawiewu, regulacja mocy, sztywne opakowanie ułatwiające transport i przechowywanie urządzenia
5 | Miernik promieniowania UV | [7 empty] | szt. | 1
5.1. Dane techniczne
| 5.1.1. |  | ręczna zmiana zakresów pomiarowych
| 5.1.2. |  | zatrzymanie wyniku pomiaru na wyświetlaczu
| 5.1.3. |  | rejestracja maks. wartości
5.2. Pomiar
| 5.2.1. Dokładność |  | dla temp. 23oC ±5o oraz RH < 65%
| 5.2.2. Spektrum promieniowania czujnika UV |  | pasmo w zakresie od 300nm do 400nm
| 5.3. Dodatkowe informacje |  | wyświetlacz LCD, 3 1/2 cyfry , próbkowanie 2,5 razy/s, sygnalizacja przekroczenia zakresu, zasilanie: baterie
6 | Numeratory - wytłaczarka | [7 empty] | szt. | 2
| 6.1 Obudowa |  | Tworzywo ABS, pokrętło zmiany kierunku podawania taśmy
6.2 Wymiary [mm]
| 6.3 Długość |  | w zakresie od 230 do 250
| 6.4 Szerokość |  | w zakresie od 80 do 100
| 6.5 Wysokość |  | w zakresie od 70 do 90
| 6.6 Masa [kg] |  | maksymalnie 0,3 kg
| 6.7 Baterie |  | nie wymaga
| 6.8 Inne |  | taśmy - 9 rolek (o długości nie mniejszej niż 3 m i szerokości 9 mm), krawędź do usuwania podłoża taśmy
7 | Numerator - drukarka etykiet | [7 empty] | szt. | 1
| 7.1 Klawiatura |  | tak
| 7.2 Wyświetlacz LCD |  | tak
| 7.3 Zasilanie |  | baterie
| 7.4 Inne |  | zasilacz sieciowy
8 | Prostownik 100A | [7 empty] | szt. | 1
| 8.1. Znamionowe napięcie zasilania |  | 230 V; 50Hz
| 8.2. Moc (ładowanie/rozruch) |  | 2/10 kW
| 8.3. Napięcie ładowania |  | 12/24V
| 8.4. Prąd ładowania |  | 90A
| 8.5 Znamionowy prąd ładowania EN 60335-2-29 |  | 70A
| 8.6. Prąd rozruchu |  | 570 A
| 8.7. Znamionowy prąd rozruchu EN 60335-2-29 |  | 360 A
| 8.8. Znamionowa pojemność akumulatora Ah 15 h (min/max) |  | 20/1550
| 8.9. Stopnie regulacji prądu ładowania |  | 4
| 8.10. Wymiary gabarytowe [mm] |  | 320x480x735
| 8.11. Waga [kg] |  | max 28 kg
| 8.12. Zasilanie |  | jednofazowe
| 8.13. Wyposażenie: przewody o długości |  | minimalnie 2m
| 8.14. Zastosowanie: |  | Prostownik do ładowania 12 i 24 woltowych akumulatorów kwasowych posiadający funkcję rozruchu
| 8.15. Inne |  | Regulacja czasu szybkiego ładowania; zabezpieczenie przeciw zwarciu biegunów, przeciążeniu i odwrotnej biegunowości, miernik prądu ładowania, cztery stopnie ładowania
9 | Naczynka wagowe | [7 empty] | szt. | 20
| 9.1. Średnica |  | nie większa niż 3 cm
| 9.2. Wysokość |  | 4 cm
10 | Naczynka wagowe | [7 empty] | szt. | 30
| 9.3. Średnica |  | nie większa niż 3 cm
| 9.4. Wysokość |  | 3 cm
11 | Pilarka taśmowa | [7 empty] | szt. | 1
| 10.1. Masa |  | maksymalnie 75 kg
| 10.2. Moc |  | w zakresie od 700 W do 800 W
| 10.3. Prędkość obrotowa |  | 1440 obr./min
| 10.4. Wymiary taśmy |  | 2240x6-15 mm
| 10.5 Prędkość cięcia |  | 340/740 m/min
| 10.6. Napięcie |  | 230 V
| 10.7. Wymiary |  | 60x111x78 cm
12 | Świder przyrostowy do pobierania próbek drewna z łyżką (Presslera) | [7 empty] | szt. | 5
| 11.1. Średnica |  | 5 mm ± 2 mm
| 11.2. Długość rurki |  | 25-30 cm
11.3. Budowa
| 11.3.1. Rączka |  | wykonana ze stali nierdzewnej z blokadą
| 11.3.2. Rurka |  | z wysokwęglowej stali nierdzewnej, pokrytej teflonem; zakończenie rurki wiertłem gwintowanym podwójnie
| 11.4. Części dodatkowe |  | łyżka pomiarowa
13 | Świder przyrostowy do pobierania próbek drewna z łyżką (Presslera) | [7 empty] | szt. | 2
| 12.1. Średnica |  | 12 mm
| 12.2. Długość |  | 30-40 cm
| 12.3. Budowa |  | rączka ze stali nierdzewnej z blokadą, rurka z wysokowęglowej stali nierdzewnej, pokrytej teflonem, zakończenie rurki wiertłem gwintowanym podwójnie
| 12.4. Części dodatkowe |  | Łyżka pomiarowa
14 | Pilarka ukosowa | [7 empty] | szt. | 1
| 15.1. Moc |  | w zakresie od 1400 W do 1600 W
| 15.2. Prędkość obrotowa |  | 4500 obr./min
| 15.3. Zakres piłowania |  | 45°/45° 36x215 mm, 45°/90° 62x215 mm, 90°/45° 36x310 mm, 90°/90° 60x310 mm
| 15.4. Wymiary tarcz tnącej |  | 210x25,4 mm
| 15.5. Napięcie |  | 230 V
| 15.6. Masa |  | maks. 12 kg
15 | Stół do pilarki ukosowej | [7 empty] | szt. | 1
| 16.1. Długość robocza |  | Maksymalna 98-160 cm
| 16.2. Obciążenie |  | Maksymalne 136 kg
| 16.3. Wymiary |  | 78-16 cm (wys. x głebokość)
| 16.4 Masa |  | maks. 10 kg
16 | Stół roboczy | [7 empty] | szt. | 1
| Materiał konstrukcji |  | aluminium/ blacha
| Masa |  | maks. 11 kg
| Rozwarcie |  | w zakresie 0 do 190 mm
| Regulacja |  | zaciski
| Wymiary |  | maks. szerokość: 700mm; wysokość: 800mm; głębokość: 650 mm
| Konstrukcja |  | dwa aluminiowe blaty z dwoma elementami mocującymi po stronie wierzchniej i dwoma po każdej ze stron wewnętrznych
| Przeznaczenie |  | do cięcia listew
17 | Drobne narzędzia | [7 empty] | komplet | 1
Wiertła do drewna ze szpicem; 15 elementów o średnicach: 3x3 mm, 2x3,5 mm, 2x4mm, 4,5 mm, 5 mm, 5,5 mm, 6 mm, 6,5 mm, 7 mm, 8 mm, 10 mm
Wiertła frezujące: do frezowania, wiercenia i cięcia drewna, metalu i tworzywa; wymiary: 3 elementy o wymiarach (długość/ średnica) 60/3,1; 94/6,3; 96/7,9
Zestaw wierteł do drewna po 7 elementów o długości 300 mm oraz średnicy 4/5/6/7/8/10/12 mm
Zestaw wierteł piórkowych do drewna pokrytych azotkiem tytanu; opakowanie w postaci twardego etui; wymiaqry: 13 elementów o srednicy: 6/8/10/12/13/14/16/18/19/20/22/24/25 mm
Ściski stolarskie typu F; sztuk 10; wymiary 1000x120 mm; talerz dociskowy osadzony na przegubie kulowym; miekkie osłony z tworzywa chroniące ściskany materiał, rękojeść osłonięta tworzywem technicznym lub drewnem
Ściski stolarskie o rozwarciu: 285nm i wysokości szczęk: 140 mm; szybkozaciskowa blokada; 2 sztuki
ściski stolarskie pistoletowe obsługiwane jedną ręka; sztuk 5; blokada uwalniająca; rozwarcie maksymalnie 450mm; wysokość szczęk: 100mm
kątownik nastawny ze stali nierdzewnej o długości maksymalnej 320mm
tarcza szlifierska: ostrza samoczyszczące o szerokości 20mm; maksymalna prędkość obrotowa: 4000 obr/min; średnica trzpienia: 7mm; tarcze: 125x20mm
18 | Narzędzia do czyszczenia | [7 empty] | komplet | 1
szczotki mosiężne wysokoobrotowe, z trzpieniem umożliwiającym mocowanie do napędu, średnica 50 mm - 5 sztuk, średnica 80 mm - 5 sztuk
szczotki stalowe wysokoobrotowe, z trzpieniem umożliwiającym mocowanie do napędu, średnica 50 mm - 5 sztuk, średnica 80 mm - 5 sztuk
obsadka do czyścików z włókna szklanego - 2 sztuki
czyściki z włókna szklanego - 2 zestawy
dłuta stolarskie (komplet dłut o długosci 12, 18, 25 mm)
RAZEM
……………………………………………………
podpis osoby/osób uprawnionej do reprezentowania Wykonawcy
FORMULARZ ASORTYMENTOWO-CENOWY - CZĘŚĆ 2 | [11 empty] | SIWZ - CZĘŚĆ III b - Opis przedmiotu zamówienia
……………………………………………………………….
(pieczęć Wykonawcy)
L.p. | Asortyment | [7 empty] | J.m. | Ilość | Cena jednostkowa netto | Cena netto | Cena brutto
1 | Przenośny spektrometr rentgenowski do pracy w warunkach laboratoryjnych | [7 empty] | szt. | 1
| 13.1.Ciężar |  | maksymalnie do 2,5 kg wraz z baterią
| 13.2. Filtry wiązki pierwotnej |  | przynajmniej 4 rodzaje, ręcznie wprowadzane przez użytkownika
| 13.3. Detektor SDD |  | o rozdzielczości min. 145 eV przy 100 000 zliczeń na sec dla linii Kα Mn
| 13.4. Statyw |  | trójnożny z adapterem do pozycjonowania spektrometru
| 13.5. Pompa próżniowa |  | przenośna, o ciągłym dzialaniu, zasilanie bateryjne
| 13.6. Kalibracja |  | empiryczna w zakresie szerokiego zakresu skał osadowych (zastosowanie w analizie archeologicznej ceramiki), generalna dla stopów metali (od Ti), dla stopów Al. (analiza w warunkach próżni)
| 13.7. Oprogramowanie |  | wspierające analizę jakościową i ilościową rejestrowanych widm, w tym oprogramowanie umożliwiające użytkownikowi wykonanie własnej kalibracji
| 13.8. Zasilanie |  | akumulator i poprzez zasilacz
| 13.9. Źródło promieniowania rentgenowskiego |  | lampa rentgenowska z anodą rodową, napięcie maksymalne min do 45kV
| 13.10. Możliwość regulacji poprzez zewnętrzny komputer |  | napięcia lampy w zakresie od 4kV do 45kV
natężenia prądu w zakresie od 1µA do 45µA
| 13.11. Dodatkowe elementy w zestawie |  | laptop (preinstalowany system operacyjny 64bitowy z oryginalnym nośnikiem <pełna licencja nieograniczona czasowo>, zawierający funkcję: dołączenia do domeny, zabezpieczenia grupowego oraz tworzenia automatycznych kopii zapasowych w sieci; pamięć 4GB RAM , lub równoważna; dysk twardy minimum 500GB; procesor o punktacji Passmark CPU Mark wynoszącej 3500 punktów lub więcej), kamera z samowyzwalaczem zintegrowana ze spektrometrem, sztywne opakowanie ułatwiające transport i przechowywanie urządzenia, statyw nabiurkowy z osłoną, adapter do badania spoin zmniejszających przekrój wiązki rentgenowskiej, kabel złącza szeregowego/USB, wszystkie wymagane do pracy zasilacze, dwa akumulatory, ładowarki
| 13.12. Inne |  | baza danych materiałów, z których wykonane są obiekty zabytkowe, możliwość analizy pierwiatków lekkich (od co najmniej Na); możliwość wprowadzania filtrów przez użytkownika, możliwość pracy w atmosferze helu, możliwość użycia urządzenia z odległości minimum 2 m
2 | Przenośny spektrometr rentgenowski do pracy w warunkach terenowych | [7 empty] | szt. | 1
| 14.1. Ciężar |  | maksymalnie do 2,5 kg
| 14.2. Filtry wiązki pierwotnej |  | ręcznie wprowadzane przez użytkownika, przynajmniej 4 różne
| 14.3. Detektor SDD |  | o rozdzielczości min. 145 eV przy 100 000 zliczeń na sec dla linii Kα Mn
| 14.4. Kalibracja |  | empiryczna w zakresie szerokiego zakresu skał osadowych (zastosowanie w analizie archeologicznej ceramiki), generalna dla stopów metali (od Ti), dla stopów Al. (analiza w warunkach próżni)
| 14.5. Oprogramowanie |  | wspierające analizę jakościową i ilościową rejestrowanych widm, w tym oprogramowanie umożliwiające użytkownikowi wykonanie własnej kalibracji
| 14.6. Zasilanie |  | bateria/akumulator lub poprzez zasilacz
| 14.7. Źródło promieniowania rentgenowskiego |  | lampa rentgenowska z anodą rodową, napięcie maksymalne min do 45kV
| 14.8. Możliwość regulacji przez zewnętrzny komputer |  | napięcia lampy w zakresie od 4kV do 45kV
natężenia prądu w zakresie od 1µA do 45µA
| 14.9. Dodatkowe elementy w zestawie |  | palmtop, kamera zintegrowana ze spektrometrem, sztywne opakowanie ułatwiające transport i przechowywanie urządzenia, statyw nabiurkowy z osłoną, kabel złącza szeregowego/USB, wszystkie wymagane do pracy zasilacze, ładowarki
| 14.10. Inne |  | baza danych materiałów, z których wykonane są obiekty zabytkowe, możliwość analizy pierwiatków lekkich (od co najmniej Na); możliwość sterowania urządzeniem z poziomu palmtopa; możliwość transmisji danych do zewnętrznego komputera
RAZEM
……………………………………………………
podpis osoby/osób uprawnionej do reprezentowania Wykonawcy
FORMULARZ ASORTYMENTOWO-CENOWY - CZĘŚĆ 3 | [11 empty] | SIWZ - CZĘŚĆ III c - Opis przedmiotu zamówienia
……………………………………………………………….
(pieczęć Wykonawcy)
L.p. | Asortyment | [7 empty] | J.m. | Ilość | Cena jednostkowa netto | Cena netto | Cena brutto
1 | Skaner laserowy 3D | [7 empty] | szt. | 1
| 1. Zasada działania | Pomiar przesunięcia fazowego lub czasu przelotu
| 2. Dane techniczne | Kalibracja |  |  |  |  | Wymagana nie czesciej niż raz na rok
|  | Laser | Klasa lasera |  |  |  | pierwsza
|  |  | Rozbieżność wiązki |  |  |  | Maksymalnie 0,19mrad (0,011°)
|  | Zasięg pomiaru |  |  |  |  | Co najmniej w zakresie 0,6 m - 100 m
|  | Prędkość pomiaru |  |  |  |  | Minimum 120000 pkt/s
|  | Błąd pomiaru odległości |  |  |  |  | Maksymalnie +/-2 mm
|  | Redukcja szumów |  |  |  |  | Co najmniej 50%
|  | Moduł foto |  |  |  |  | rozdzielczość | Co najmniej 70 megapikseli po złożeniu
[7 empty] | Błąd paralaksy | Współosiowa konstrukcja
Automatyczne dostosowanie jasności
|  | Lustro |  | Pole widzenia w pionie |  | nie mniej niż 280°
|  |  |  | Pole widzenia w poziomie |  | 360°
|  |  |  | Rozdzielczość pionowa |  | Min 0,009° (40.960 pikseli 3D dla 360°)
|  |  |  | Rozdzielczość pozioma |  | Min 0,009° (40.960 pikseli 3D dla 360°)
|  |  |  | Maksymalna prędkość skanowania w pionie |  | nie mniej niż 5,800 obr./min lub 97 Hz
| 3.Informacje ogólne | Napięcie zasilające |  |  |  | mozliwość zasilania z sieci elektrycznej napięcia przemiennego 230 V
w trybie pracy na baterię nie więcej niż 24 V
|  | Pobór mocy |  |  |  | nie więcej niż 60W i 120W (podczas ładowania baterii)
|  | Czas pracy na baterii |  |  |  | Minimalnie 4 godziny
|  | Temperatura otoczenia w zakresie minimum |  |  |  | 5 – 40 °C
|  | wilgotność |  |  |  | dopuszczalna nieskondensowana
| 4. Elementy składowe | Kompresor dwuosiowy
Czujnik wysokości
kompas
GPS pozwalający na łączenie skanów na etapie opracowywania danych
Wbudowany aparat rejestrujący dane w kolorze
Skrzynia transportowa
Znaczniki lub/i kule referencyjne [wraz z pojemnikami do przechowywania i transportu], różnej wielkości pozwalające na maksymalne wykorzystanie możliwości skanera
Statyw dedykowany do urządzenia
Szybkozłączki i inne elemnty łączące dedykowana do urządzenia, pozwalające na maksymalne wykorzystanie możliwości skanera
Dodatkowa bateria z ładowarką
| 5. Wersja językowa | Interfejs urządzenia w języku polskim
| 6. Zarządzanie danymi i sterowanie | Zapisywanie danych |  |  | SD lub równoważne
W zestawie co najmniej jedna karta SD 32GB
|  | Sterowanie skanerem |  |  | Za pomocą ekranu dotykowego i WLAN
| 7. Wymiary urządzenia | Długość |  |  | Max 500 mm
|  | Szerokość |  |  | Max 500 mm
|  | Głębokość |  |  | Max 500 mm
|  | Masa |  |  | Max 6 kg
| 8. Inne wymagania | Świadectwo instrumentu |  |  | świadectwo instrumentu, poświadczające poprawność pracy instrumentu
|  | Gwarancja autoryzowanego serwisu |  |  | 3 lata
Oprogramowanie sterujące i edycyjne
| 9. Oprogramowanie producenta skanera dedykowane dla urządzenia |  |  |  | licencja pełna |  |  |  |  | 1
Oprogramowanie do obróbki skanów posiadające:
funkcje automatycznej rejestracji szczegółów orientacyjnych zapewniających interpretacje skanowanych danych
baza danych projektu (wraz z rejestracją historii zmian)
obsługa standardu przemysłowego ASTM E57 (binarny format wymiany danych skanowania trójwymiarowego) lub równoważnego
- funkcja kolorowania skanów
- eksport do CAD
- powiązanie kolejnych skanów poprzez dane GPS
- wersja 64-bitowa, kompatybilna z systemem operacyjnym zainstalowanym na zakupionym komputerze
- interfejs w języku polskim
| 10. Oprogramowanie do zaawansowanej obróbki danych uzyskanych ze skanera, w tym tworzenia realistycznych modeli 3D |  |  |  | - licencja pełna edukacyjna (typu: Full Edu) |  |  |  |  | 1
- umożliwia tworzenie kolorowych modeli 3D z wykorzystaniem obrazów RGB o dużej rozdzielczości i danych ze skanera laserowego 3D
zapewnia możliwość kalibracji i nakładania obrazów na modele mesh (siatki wielokątów w grafice 3D)
- umożliwia importowanie danych z innych programów lub bezpośrednio danych wyjściowych w postaci chmur punktów
- umożliwia tworzenie zapisu wideo „przelotu” (fly-through) przez przekrój modelu 3D i orto-fotografii
- umożliwia kalibrację urządzeń rejestrujących obraz dla aparatów cyfrowych poprzez wykorzystanie samodzielnie drukowanej szachownicy do kalibracji
- wersja 64 bitowa, zainstalowanym na zakupionym komputerze
- kompatybilne z formatami danych tworzonymi przez skaner
- interfejs co najmniej w języku angielskim
Stacja robocza
| 9. | Dysk SSD 512 GB |  |  | Format szerokości: 2.5 cali |  |  |  |  | 1
interfejs: Serial ATA3 lub równoważny
maksymalna szybkość odczytu: 550 MB/s; maksymalna szybkość zapisu: 520 MB/s;
średni czas wyszukiwania: 0 ms
średni czas dostępu (latency): 0 ms
poziom hałasu: 0 dB;
min. żywotność: 1 500 000 godzin
| 10. | Dysk SSD 256 GB |  |  | Format szerokości: 2.5 cali |  |  |  |  | 1
interfejs: Serial ATA3 lub równoważny
maksymalna szybkość odczytu: 550 MB/s; maksymalna szybkość zapisu: 520 MB/s;
średni czas wyszukiwania: 0 ms;
średni czas dostępu (latency): 0 ms;
poziom hałasu: 0 dB;
min. żywotność: 1 500 000 godzin
| 11. | Dysk HDD 3TB |  |  | Rodzaj dysku: Standardowy (nośnik magnetyczny); Format szerokości: 3,5 cali |  |  |  |  | 2
Interfejs: Serial ATA 600 lub równoważny
Szybkość interfejsu dysku co najmniej: 600 MB/s;
Prędkość obrotowa silnika co najmniej: 7200 obr./min;
Pojemność pamięci podręcznej co najmniej: 64 MB;
Minimalna odporność na wstrząsy: praca 65G / spoczynek 300G;
Średni czas między uszkodzeniami (MTBF): min. 1200000 godzin;
| 12. | Wewnętrzny napęd optyczny |  |  | Funkcja napędu optycznego: odczyt + zapis; |  |  |  |  | 1
Technologia optyczna (zapis): CD/DVD/Blu-ray; Technologia optyczna (odczyt): CD/DVD/Blu-ray; Maksymalna pojemność nagrywanego nośnika: 50 GB; Pojemność bufora minimum: 4 MB
Interfejs: Serial ATA lub równoważny;
| 13. | Obudowa |  |  | Obudowa typu „Big Tower” |  |  |  |  | 1
Standard: micro-ATX, extended ATX, ATX
Ilość kieszeni 5.25 – co najmniej 3 sztuki
Ilość kieszeni 3,5 wewn. – co najmniej 5 sztuk
Złącza na przednim panelu – eSATA, audio, 4xUSB
Wentylatory: co najmniej 2x200 mm
Rodzaj materiału: stal
| 14. | Karta graficzna |  |  | Karta graficzna posiadająca w testach co najmniej ocenę PASSMARK G3D Mark: 8050 |  |  |  |  | 1
Karta obsługuje: DirectX 11 oraz co najmniej openGL 4
Minimum 4GB pamięci
Złącze co najmniej: DVI, HDMI
| 15. | Zasilacz |  |  | Rodzaj zasilacza: standardowy; |  |  |  |  | 1
Moc zasilacza (zasilaczy): co najmniej 750 Wat;
Format: ATX;
Standard zasilacza (ATX): 2,3;
Średni czas między uszkodzeniami (MTBF): min. 100000 h; Ilość wentylatorów: 1 szt.;
Regulacja prędkości obrotów wentylatora: Termistor; Zabezpieczenia
OVP (zabezpieczenie przed zbyt wysokim napięciem), OPP (zabezpieczenie przeciążeniowe),
UVP (zabezpieczenie przed zbyt niskim napięciem na liniach wyjściowych),
SCP (zabezpieczenie przeciwzwarciowe);
| 16. | Procesor |  |  | Procesor posiadający w testach co najmniej ocenę PASSMARK G3D Mark: 13440 |  |  |  |  | 1
Ilość rdzeni: co najmniej 6 sztuk
Częstotliwość taktowania: co najmniej 3300 MHz
| 17. | Płyta główna |  |  | Ilość gniazd pamięci: 8 sztuk |  |  |  |  | 1
Pojemność pamięci co najmniej: 64 GB
Złącza PCI-E: 4xPCI-Express x16; 2xPCI-Express x1
Standard kontrolera (liczba kanałów):
8x Serial ATA III lub równoważne
1x SATA Express lub równoważne
Obsługa Raid: 0,1,5,10
Karta sieciowa: Gigabit LAN
Kontrolery: USB 2.0, USB 3.0
Porty zewnętrzne:
8x USB 3.0
1x RJ45
1 x PS/2
Audio
| 18. | Pamięć RAM |  |  | Pojemność pamięci: łącznie 64 GB |  |  |  |  | 1
Częstotliwość pracy: nie mniej niż 2133MHz
Przepustowość: co najmniej 17000 MB/s
| 19. | Monitor -24” |  |  | Przekątna 24 cali |  |  |  |  | 1
Technologia wykonania: IPS lub równoważna
Rozdzielczość nominalna: 1920 x 1200 pikseli
Kontrast :1000:1
Jasność: 300 cd/m2
Wielkość plamki: nie więcej niż 0,27 mm
Czas reakcji plamki: nie dłuższy niż 6ms
Ilość wyświetlanych kolorów: 16,7 mln
Cyfrowe Złącze: co najmniej DVI
Standard VESA 100x100 mm
| 20. | Pakiet programów biurowych |  |  | Liczba licencji: 1 |  |  |  |  | 1
Cechy
edytor tekstu
arkusz kalkulacyjny
klient poczty
tworzenie prezentacji
oprogramowanie zapewnia otwieranie, edytowanie i zapisywanie formatów docx, pptx, xlsx
Dane techniczne
typ licencji: edukacyjna
ważność licencji: dożywotnia
liczba użytkowników:1
format nośnika: klucz elektroniczny
wersja produktu: MOLP
wersja językowa: polska
wersja produktu: 64 bitowe, 2013 lub nowsze
współpracujące z preinstalowanym systemem operacyjnym na zakupionym w ramach zamówienia komputerze
| 21. | System operacyjny |  |  | preinstalowany system operacyjny z oryginalnym nośnikiem (pełna licencja nieograniczona czasowo), zawierający funkcję: dołączenia do domeny |  |  |  |  | 1
zabezpieczenia grupowego oraz tworzenia automatycznych kopii zapasowych w sieci
System operacyjny 64 bitowy
| 22. | UPS |  |  | UPS dostosowany do stacji roboczej
……………………………………………………
podpis osoby/osób uprawnionej do reprezentowania Wykonawcy